## Krycí list
POLOŽKOVÝ ROZPOČET
Rozpočet |  | R2 | Položkový rozpočet | JKSO
Objekt |  | Název objektu |  | SKP
2 |  | Změna užívání střediska-Výstavba tří byt.jednotek |  | Měrná jednotka
Stavba |  | Název stavby |  | Počet jednotek | 0
2012-1 |  | Výstavba podporovaných bytů Vír |  | Náklady na m.j. | 0
Projektant |  | Stanislav Sklenář |  | Typ rozpočtu
Zpracovatel projektu |  | Ing. Lukáš Dvořáček
Objednatel |  | Obec Vír
Dodavatel |  | db Betonové jímky s.r.o. |  | Zakázkové číslo | 2012-1
Rozpočtoval |  | Ing. Lukáš Dvořáček |  | Počet listů
ROZPOČTOVÉ NÁKLADY
Základní rozpočtové náklady |  |  | Ostatní rozpočtové náklady
| HSV celkem | 302333.84 | Ztížené výrobní podmínky |  | 0
Z | PSV celkem | 482994.2229 | Oborová přirážka |  | 0
R | M práce celkem | 60000 | Přesun stavebních kapacit |  | 0
N | M dodávky celkem | 0 | Mimostaveništní doprava |  | 0
ZRN celkem |  | 845328.0629 | Zařízení staveniště |  | 12679.9209
|  |  | Provoz investora |  | 0
HZS |  | 0 | Kompletační činnost (IČD) |  | 0
ZRN+HZS |  | 845328.0629 | Ostatní náklady neuvedené |  | 25359.8419
ZRN+ost.náklady+HZS |  | 883367.8257 | Ostatní náklady celkem |  | 38039.7628
Vypracoval |  |  | Za zhotovitele | Za objednatele
Jméno : |  | Ing. Petra Hrachovinová | Jméno : | Jméno :
Datum : |  | 2012-01-01 | Datum : | Datum :
Podpis : |  |  | Podpis: | Podpis:
Základ pro DPH |  | 14 | % | 883367.8257
DPH |  | 14 | % | 123671
Základ pro DPH |  | 0 | % | 0
DPH |  | 0 | % | 0
CENA ZA OBJEKT CELKEM |  |  |  | 1007039
Poznámka :

## Rekapitulace
Stavba : |  | 2012-1 Výstavba podporovaných bytů Vír |  |  | Rozpočet : | R2
Objekt : |  | 2 Změna užívání střediska-Výstavba tří byt.jednotek |  |  | Položkový rozpočet
REKAPITULACE STAVEBNÍCH DÍLŮ
| Stavební díl |  | HSV | PSV | Dodávka | Montáž | HZS
96 | Bourání konstrukcí |  | 21643.1359 | 0 | 0 | 0 | 0
97 | Prorážení otvorů |  | 2919 | 0 | 0 | 0 | 0
95 | Dokončovací konstrukce na pozemních stavbách |  | 5459.043 | 0 | 0 | 0 | 0
3 | Svislé a kompletní konstrukce |  | 161494.1245 | 0 | 0 | 0 | 0
4 | Vodorovné konstrukce |  | 15792.48 | 0 | 0 | 0 | 0
61 | Upravy povrchů vnitřní |  | 10445.6459 | 0 | 0 | 0 | 0
63 | Podlahy a podlahové konstrukce |  | 42839.354 | 0 | 0 | 0 | 0
99 | Staveništní přesun hmot |  | 17697.8567 | 0 | 0 | 0 | 0
64 | Výplně otvorů |  | 23100 | 0 | 0 | 0 | 0
94 | Lešení a stavební výtahy |  | 943.2 | 0 | 0 | 0 | 0
711 | Izolace proti vodě |  | 0 | 7183.8697 | 0 | 0 | 0
713 | Izolace tepelné |  | 0 | 5621.6058 | 0 | 0 | 0
766 | Konstrukce truhlářské |  | 0 | 110745.601 | 0 | 0 | 0
767 | Konstrukce zámečnické |  | 0 | 5371.0464 | 0 | 0 | 0
771 | Podlahy z dlaždic a obklady |  | 0 | 20046.54 | 0 | 0 | 0
776 | Podlahy povlakové |  | 0 | 42997.78 | 0 | 0 | 0
781 | Obklady keramické |  | 0 | 71067.78 | 0 | 0 | 0
784 | Malby |  | 0 | 9960 | 0 | 0 | 0
M21 | Elektromontáže |  | 0 | 0 | 0 | 60000 | 0
720 | Zdravotechnická instalace |  | 0 | 210000 | 0 | 0 | 0
| CELKEM OBJEKT |  | 302333.84 | 482994.2229 | 0 | 60000 | 0
VEDLEJŠÍ ROZPOČTOVÉ NÁKLADY
Název VRN |  |  | Kč | % | Základna |  | Kč
Ztížené výrobní podmínky |  |  | 0 | 0 | 785328.0629 |  | 0 | 0
Oborová přirážka |  |  | 0 | 0 | 785328.0629 |  | 0 | 0
Přesun stavebních kapacit |  |  | 0 | 0 | 785328.0629 |  | 0 | 0
Mimostaveništní doprava |  |  | 0 | 0 | 785328.0629 |  | 0 | 0
Zařízení staveniště |  |  | 0 | 1.5 | 845328.0629 |  | 12679.9209 | 1
Provoz investora |  |  | 0 | 0 | 845328.0629 |  | 0 | 1
Kompletační činnost (IČD) |  |  | 0 | 0 | 845328.0629 |  | 0 | 2
Rezerva rozpočtu |  |  | 0 | 3 | 845328.0629 |  | 25359.8419 | 2
| CELKEM VRN |  |  |  |  | 38039.7628

## Položky
Položkový rozpočet
Stavba : |  | 2012-1 Výstavba podporovaných bytů Vír |  | Rozpočet: | R2
Objekt : |  | 2 Změna užívání střediska-Výstavba tří byt.jednotek |  | Položkový rozpočet
P.č. | Číslo položky | Název položky | MJ | množství | cena / MJ | celkem (Kč)
Díl: | 96 | Bourání konstrukcí |  |  |  |  | 1
1 | 962032241R00 | Bourání zdiva z cihel pálených na MC | m3 | 0.333 | 687 | 228.771 | 2 | 1 | 1 | 1 | 1 | 228.771 | 0 | 0 | 0 | 0 | 1 | 1 | 0.00128
2 | 767996804R00 | Demontáž atypických ocelových konstr. do 500 kg | kg | 500 | 18.6 | 9300 | 2 | 1 | 7 | 7 | 1 | 9300 | 0 | 0 | 0 | 0 | 1 | 7 | 5e-05
3 | 968072455R00 | Vybourání kovových dveřních zárubní pl. do 2 m2 | m2 | 19.308 | 267.5 | 5164.89 | 2 | 1 | 1 | 1 | 1 | 5164.89 | 0 | 0 | 0 | 0 | 1 | 1 | 0.00117
4 | 968082002U00 | Vybourání plast rámů oken jedn 2m2 | m2 | 1.8 | 50.3 | 90.54 | 2 | 1 | 1 | 1 | 1 | 90.54 | 0 | 0 | 0 | 0 | 1 | 1 | 0
5 | 968071126R00 | Vyvěšení, zavěšení kovových křídel dveří nad 2 m2 | kus | 1 | 35.9 | 35.9 | 2 | 1 | 1 | 1 | 1 | 35.9 | 0 | 0 | 0 | 0 | 1 | 1 | 0
6 | 968071136R00 | Vyvěšení, zavěšení kovových křídel vrat do 4 m2 | kus | 2 | 71.9 | 143.8 | 2 | 1 | 1 | 1 | 1 | 143.8 | 0 | 0 | 0 | 0 | 1 | 1 | 0
7 | 766691922U00 | Vyvěšení plast křídlo-2m2 okno jedn | kus | 3 | 17.2 | 51.6 | 2 | 1 | 7 | 7 | 1 | 51.6 | 0 | 0 | 0 | 0 | 1 | 7 | 0
8 | 968061125R00 | Vyvěšení dřevěných dveřních křídel pl. do 2 m2 | kus | 3 | 11.6 | 34.8 | 2 | 1 | 1 | 1 | 1 | 34.8 | 0 | 0 | 0 | 0 | 1 | 1 | 0
9 | 979082111R00 | Vnitrostaveništní doprava suti do 10 m | t | 2.732 | 217 | 592.8349 | 2 | 8 | 0 | 3 | 1 | 592.8349 | 0 | 0 | 0 | 0 | 8 | 0 | 0
10 | 199000000R00 | Poplatek za skladku suti, odvoz kontejneru | kus | 2 | 3000 | 6000 | 2 | 1 | 1 | 1 | 1 | 6000 | 0 | 0 | 0 | 0 | 1 | 1 | 0
| Celkem za | 96 Bourání konstrukcí |  |  |  | 21643.1359 | 4 |  |  |  |  | 21643.1359 | 0 | 0 | 0 | 0
Díl: | 97 | Prorážení otvorů |  |  |  |  | 1
11 | 973031324R00 | Vysekání kapes zeď cihel. MVC, pl. 0,1m2, hl. 15cm | kus | 21 | 139 | 2919 | 2 | 1 | 1 | 1 | 1 | 2919 | 0 | 0 | 0 | 0 | 1 | 1 | 0.00049
| Celkem za | 97 Prorážení otvorů |  |  |  | 2919 | 4 |  |  |  |  | 2919 | 0 | 0 | 0 | 0
Díl: | 95 | Dokončovací konstrukce na pozemních stavbách |  |  |  |  | 1
12 | 952901111R00 | Vyčištění budov o výšce podlaží do 4 m | m2 | 75.09 | 72.7 | 5459.043 | 2 | 1 | 1 | 1 | 1 | 5459.043 | 0 | 0 | 0 | 0 | 1 | 1 | 4e-05
| Celkem za | 95 Dokončovací konstrukce na pozemních stavbách |  |  |  | 5459.043 | 4 |  |  |  |  | 5459.043 | 0 | 0 | 0 | 0
Díl: | 3 | Svislé a kompletní konstrukce |  |  |  |  | 1
13 | 311112125RT3 | Stěna z tvárnic ztraceného bednění, tl. 25 cm zalití tvárnic betonem C 20/25 | m2 | 5.9053 | 1036 | 6117.8908 | 2 | 1 | 1 | 1 | 1 | 6117.8908 | 0 | 0 | 0 | 0 | 1 | 1 | 0.5921
14 | 341361221R00 | Výztuž stěn a příček z betonářské oceli 10216 | t | 0.06 | 29190 | 1751.4 | 2 | 1 | 1 | 1 | 1 | 1751.4 | 0 | 0 | 0 | 0 | 1 | 1 | 1.0249
15 | 310239211R00 | Zazdívka otvorů plochy do 4 m2 cihlami na MVC s použitím suché maltové směsi | m3 | 2.948 | 4670 | 13767.16 | 2 | 1 | 1 | 1 | 1 | 13767.16 | 0 | 0 | 0 | 0 | 1 | 1 | 1.7532
16 | 342241162R00 | Příčky z cihel plných CP29 tl. 140 mm | m2 | 3.2 | 651 | 2083.2 | 2 | 1 | 1 | 1 | 1 | 2083.2 | 0 | 0 | 0 | 0 | 1 | 1 | 0.27213
17 | 342013121R00 | Příčka SDK,ocel.kce,2x oplášť. tl.100mm, RB 12,5mm | m2 | 17.2642 | 1036 | 17885.7112 | 2 | 1 | 1 | 1 | 1 | 17885.7112 | 0 | 0 | 0 | 0 | 1 | 1 | 0.04502
18 | 342013123R00 | Příčka SDK,ocel.kce,2x oplášť.tl.100mm, RBI 12,5mm | m2 | 9.627 | 1234 | 11879.718 | 2 | 1 | 1 | 1 | 1 | 11879.718 | 0 | 0 | 0 | 0 | 1 | 1 | 0.04544
19 | 342013321R00 | Příčka SDK,ocel.kce,2x oplášť. tl.150mm, RB 12,5mm | m2 | 22.1691 | 1165 | 25827.0015 | 2 | 1 | 1 | 1 | 1 | 25827.0015 | 0 | 0 | 0 | 0 | 1 | 1 | 0.04729
20 | 342013323R00 | Příčka SDK,ocel.kce,2x oplášť.tl.150mm, RBI 12,5mm | m2 | 34.1765 | 1362 | 46548.393 | 2 | 1 | 1 | 1 | 1 | 46548.393 | 0 | 0 | 0 | 0 | 1 | 1 | 0.04771
21 | 342263310RT4 | Úprava sádrokartonové příčky pro osazení umývadla do ocelové konstrukce, typ 0.50.22 | kus | 1 | 1800 | 1800 | 2 | 1 | 1 | 1 | 1 | 1800 | 0 | 0 | 0 | 0 | 1 | 1 | 0.0085
22 | 342264051RT1 | Podhled sádrokartonový na zavěšenou ocel. konstr. desky standard tl. 12,5 mm, bez izolace | m2 | 51.31 | 511 | 26219.41 | 2 | 1 | 1 | 1 | 1 | 26219.41 | 0 | 0 | 0 | 0 | 1 | 1 | 0.0186
23 | 342264051RT3 | Podhled sádrokartonový na zavěšenou ocel. konstr. desky standard impreg. tl. 12,5 mm, bez izolace | m2 | 13.92 | 547 | 7614.24 | 2 | 1 | 1 | 1 | 1 | 7614.24 | 0 | 0 | 0 | 0 | 1 | 1 | 0.0186
| Celkem za | 3 Svislé a kompletní konstrukce |  |  |  | 161494.1245 | 4 |  |  |  |  | 161494.1245 | 0 | 0 | 0 | 0
Díl: | 4 | Vodorovné konstrukce |  |  |  |  | 1
24 | 411321414R00 | Stropy deskové ze železobetonu C 25/30 (B 30) | m3 | 3.024 | 3145 | 9510.48 | 2 | 1 | 1 | 1 | 1 | 9510.48 | 0 | 0 | 0 | 0 | 1 | 1 | 2.4464
25 | 411361921RT4 | Výztuž stropů svařovanou sítí z drátů tažených svařovaná síť - drát 6,0 mm, oka 100 / 100 mm | t | 0.3 | 20940 | 6282 | 2 | 1 | 1 | 1 | 1 | 6282 | 0 | 0 | 0 | 0 | 1 | 1 | 1.0573
| Celkem za | 4 Vodorovné konstrukce |  |  |  | 15792.48 | 4 |  |  |  |  | 15792.48 | 0 | 0 | 0 | 0
Díl: | 61 | Upravy povrchů vnitřní |  |  |  |  | 1
26 | 612421637R00 | Omítka vnitřní zdiva, MVC, štuková | m2 | 6.4978 | 273 | 1773.8994 | 2 | 1 | 1 | 1 | 1 | 1773.8994 | 0 | 0 | 0 | 0 | 1 | 1 | 0.04766
27 | 611421231RT2 | Oprava váp.omítek stropů do 10% plochy - štukových s použitím suché maltové směsi | m2 | 105.4957 | 82.2 | 8671.7465 | 2 | 1 | 1 | 1 | 1 | 8671.7465 | 0 | 0 | 0 | 0 | 1 | 1 | 0.00358
| Celkem za | 61 Upravy povrchů vnitřní |  |  |  | 10445.6459 | 4 |  |  |  |  | 10445.6459 | 0 | 0 | 0 | 0
Díl: | 63 | Podlahy a podlahové konstrukce |  |  |  |  | 1
28 | 289970111R00 | Vrstva geotextilie Geofiltex 300g/m2 | m2 | 20 | 92.2 | 1844 | 2 | 1 | 1 | 1 | 1 | 1844 | 0 | 0 | 0 | 0 | 1 | 1 | 0.0005
29 | 635111115U00 | Násyp podlaha štěrkopís udusaný | m3 | 28.704 | 871 | 25001.184 | 2 | 1 | 1 | 1 | 1 | 25001.184 | 0 | 0 | 0 | 0 | 1 | 1 | 1.837
30 | 457451111R00 | Cementový potěr tl.do 4 cm bez vložky | m2 | 75.09 | 213 | 15994.17 | 2 | 1 | 1 | 1 | 1 | 15994.17 | 0 | 0 | 0 | 0 | 1 | 1 | 0.08523
| Celkem za | 63 Podlahy a podlahové konstrukce |  |  |  | 42839.354 | 4 |  |  |  |  | 42839.354 | 0 | 0 | 0 | 0
Díl: | 99 | Staveništní přesun hmot |  |  |  |  | 1
31 | 998011001R00 | Přesun hmot pro budovy zděné výšky do 6 m | t | 82.3156 | 215 | 17697.8567 | 2 | 7 | 1 | 2 | 1 | 17697.8567 | 0 | 0 | 0 | 0 | 7 | 1 | 0
| Celkem za | 99 Staveništní přesun hmot |  |  |  | 17697.8567 | 4 |  |  |  |  | 17697.8567 | 0 | 0 | 0 | 0
Díl: | 64 | Výplně otvorů |  |  |  |  | 1
32 | 642952110RT2 | Osazení zárubní dveřních dřevěných, pl. do 2,5 m2 včetně dodávky zárubně Sapeli 197 x 60/7 - 19 buk | kus | 2 | 3850 | 7700 | 2 | 1 | 1 | 1 | 1 | 7700 | 0 | 0 | 0 | 0 | 1 | 1 | 0.02
33 | 642952110RT3 | Osazení zárubní dveřních dřevěných, pl. do 2,5 m2 včetně dodávky zárubně Sapeli 197 x 70/7 - 19 buk | kus | 4 | 3850 | 15400 | 2 | 1 | 1 | 1 | 1 | 15400 | 0 | 0 | 0 | 0 | 1 | 1 | 0.02
| Celkem za | 64 Výplně otvorů |  |  |  | 23100 | 4 |  |  |  |  | 23100 | 0 | 0 | 0 | 0
Díl: | 94 | Lešení a stavební výtahy |  |  |  |  | 1
34 | 941955001R00 | Lešení lehké pomocné, výška podlahy do 1,2 m | m2 | 12 | 78.6 | 943.2 | 2 | 1 | 1 | 1 | 1 | 943.2 | 0 | 0 | 0 | 0 | 1 | 1 | 0.00121
| Celkem za | 94 Lešení a stavební výtahy |  |  |  | 943.2 | 4 |  |  |  |  | 943.2 | 0 | 0 | 0 | 0
Díl: | 711 | Izolace proti vodě |  |  |  |  | 1
35 | 711141559RT2 | Izolace proti vlhk. vodorovná pásy přitavením 2 vrstvy - materiál ve specifikaci | m2 | 19.56 | 148.5 | 2904.66 | 2 | 1 | 7 | 7 | 2 | 0 | 2904.66 | 0 | 0 | 0 | 1 | 7 | 0.00082
36 | 62833159 | Pás asfaltovaný těžký Sklobit 40 mineralG 200 S 40 | m2 | 41.076 | 100.51 | 4128.5488 | 2 | 3 | 7 | 62833159 | 2 | 0 | 4128.5488 | 0 | 0 | 0 | 3 | 7 | 0.0045
37 | 998711101R00 | Přesun hmot pro izolace proti vodě, výšky do 6 m | t | 0.20088 | 750 | 150.6609 | 2 | 7 | 1001 | 5 | 2 | 0 | 150.6609 | 0 | 0 | 0 | 7 | 1001 | 0
| Celkem za | 711 Izolace proti vodě |  |  |  | 7183.8697 | 4 |  |  |  |  | 0 | 7183.8697 | 0 | 0 | 0
Díl: | 713 | Izolace tepelné |  |  |  |  | 1
38 | 713121111RT1 | Izolace tepelná podlah na sucho, jednovrstvá materiál ve specifikaci | m2 | 19.56 | 23.2 | 453.792 | 2 | 1 | 7 | 7 | 2 | 0 | 453.792 | 0 | 0 | 0 | 1 | 7 | 9e-05
39 | 28375781 | Deska polystyren. POLYDEK EPS100 V60S35 tl. 50 mm | m2 | 21.516 | 237.48 | 5109.6197 | 2 | 3 | 7 | 28375781 | 2 | 0 | 5109.6197 | 0 | 0 | 0 | 3 | 7 | 0.00401
40 | 998713101R00 | Přesun hmot pro izolace tepelné, výšky do 6 m | t | 0.08804 | 661 | 58.1941 | 2 | 7 | 1001 | 5 | 2 | 0 | 58.1941 | 0 | 0 | 0 | 7 | 1001 | 0
| Celkem za | 713 Izolace tepelné |  |  |  | 5621.6058 | 4 |  |  |  |  | 0 | 5621.6058 | 0 | 0 | 0
Díl: | 766 | Konstrukce truhlářské |  |  |  |  | 1
41 | 766661112R00 | Montáž dveří do zárubně,otevíravých 1kř.do 0,8 m | kus | 6 | 409 | 2454 | 2 | 1 | 7 | 7 | 2 | 0 | 2454 | 0 | 0 | 0 | 1 | 7 | 0
42 | 61161717 | Dveře vnitřní hladké plné 1kř. 70x197 cm dýha dub | kus | 4 | 2510.08 | 10040.32 | 2 | 3 | 7 | 61161717 | 2 | 0 | 10040.32 | 0 | 0 | 0 | 3 | 7 | 0.018
43 | 61160162 | Dveře vnitřní hladké plné 1 kř. 60x197 cm dýha | kus | 2 | 1207.44 | 2414.88 | 2 | 3 | 7 | 61160162 | 2 | 0 | 2414.88 | 0 | 0 | 0 | 3 | 7 | 0.0155
44 | 1 | mtž plast. okna, balkon. dveře včetně dodávky s izolačním dvojsklem | m2 | 10.056 | 5500 | 55308 | 2 | 12 | 0 | 43 | 2 | 0 | 55308 | 0 | 0 | 0 | 12 | 0 | 0
45 | 2 | mtž Bezpečnostních a požárních dveří vč. dodávky | kus | 3 | 13490 | 40470 | 2 | 12 | 0 | 44 | 2 | 0 | 40470 | 0 | 0 | 0 | 12 | 0 | 0
46 | 998766101R00 | Přesun hmot pro truhlářské konstr., výšky do 6 m | t | 0.103 | 567 | 58.401 | 2 | 7 | 1001 | 5 | 2 | 0 | 58.401 | 0 | 0 | 0 | 7 | 1001 | 0
| Celkem za | 766 Konstrukce truhlářské |  |  |  | 110745.601 | 4 |  |  |  |  | 0 | 110745.601 | 0 | 0 | 0
Díl: | 767 | Konstrukce zámečnické |  |  |  |  | 1
47 | 766660722U00 | Mtž dveřní kování | kus | 6 | 166 | 996 | 2 | 1 | 7 | 7 | 2 | 0 | 996 | 0 | 0 | 0 | 1 | 7 | 0
48 | 54914635 | Dveřní kování EXCLUSIVE/S klíč Ti | kus | 6 | 728.38 | 4370.28 | 2 | 3 | 7 | 54914635 | 2 | 0 | 4370.28 | 0 | 0 | 0 | 3 | 7 | 0.0008
49 | 998767102R00 | Přesun hmot pro zámečnické konstr., výšky do 12 m | t | 0.0048 | 993 | 4.7664 | 2 | 7 | 1001 | 5 | 2 | 0 | 4.7664 | 0 | 0 | 0 | 7 | 1001 | 0
| Celkem za | 767 Konstrukce zámečnické |  |  |  | 5371.0464 | 4 |  |  |  |  | 0 | 5371.0464 | 0 | 0 | 0
Díl: | 771 | Podlahy z dlaždic a obklady |  |  |  |  | 1
50 | 771570012RAB | Dlažba z dlaždic keramických 20 x 20 cm na lepidlo | m2 | 23.78 | 843 | 20046.54 | 2 | 2 | 7 | 7 | 2 | 0 | 20046.54 | 0 | 0 | 0 | 2 | 7 | 0.03177
| Celkem za | 771 Podlahy z dlaždic a obklady |  |  |  | 20046.54 | 4 |  |  |  |  | 0 | 20046.54 | 0 | 0 | 0
Díl: | 776 | Podlahy povlakové |  |  |  |  | 1
51 | 776520010RAG | Podlaha povlaková z PVC pásů, soklík podlahovina Optima tloušťky 2,0 mm | m2 | 51.31 | 838 | 42997.78 | 2 | 2 | 7 | 7 | 2 | 0 | 42997.78 | 0 | 0 | 0 | 2 | 7 | 0.004
| Celkem za | 776 Podlahy povlakové |  |  |  | 42997.78 | 4 |  |  |  |  | 0 | 42997.78 | 0 | 0 | 0
Díl: | 781 | Obklady keramické |  |  |  |  | 1
52 | 781470010RA0 | Obklad vnitřní keramický Rako Color II | m2 | 73.115 | 972 | 71067.78 | 2 | 2 | 7 | 7 | 2 | 0 | 71067.78 | 0 | 0 | 0 | 2 | 7 | 0.05926
| Celkem za | 781 Obklady keramické |  |  |  | 71067.78 | 4 |  |  |  |  | 0 | 71067.78 | 0 | 0 | 0
Díl: | 784 | Malby |  |  |  |  | 1
53 | 784452371RT2 | Malba směsí tekutou 2x,1bar., míst. do 3,8 m Primalex Standard | m2 | 300 | 33.2 | 9960 | 2 | 1 | 7 | 7 | 2 | 0 | 9960 | 0 | 0 | 0 | 1 | 7 | 0.00019
| Celkem za | 784 Malby |  |  |  | 9960 | 4 |  |  |  |  | 0 | 9960 | 0 | 0 | 0
Díl: | M21 | Elektromontáže |  |  |  |  | 1
54 | 3 | Elektroinstalace | kompl. | 3 | 20000 | 60000 | 2 | 12 | 0 | 53 | 4 | 0 | 0 | 0 | 60000 | 0 | 12 | 0 | 0
| Celkem za | M21 Elektromontáže |  |  |  | 60000 | 4 |  |  |  |  | 0 | 0 | 0 | 60000 | 0
Díl: | 720 | Zdravotechnická instalace |  |  |  |  | 1
55 | 4 | ZTI - voda, kanalizace, plyn, topení | kompl. | 3 | 45000 | 135000 | 2 | 12 | 0 | 54 | 2 | 0 | 135000 | 0 | 0 | 0 | 12 | 0 | 0
56 | 5 | Zařizovací předměty | kompl. | 3 | 25000 | 75000 | 2 | 12 | 0 | 55 | 2 | 0 | 75000 | 0 | 0 | 0 | 12 | 0 | 0
| Celkem za | 720 Zdravotechnická instalace |  |  |  | 210000 | 4 |  |  |  |  | 0 | 210000 | 0 | 0 | 0